## Лист1
drop: |  |  | не хватает, препятствует предсказанию | дано, служит основой предсказания
DEGT | EGT DEVIATION FROM BASELINE | (~94) | характеристика сборки
DELVSV | VARIABLE STATOR VANE DEVIATION FROM NOMINAL |  |  | позиция vsv
EGTHDM_D | DVG EGT MARGIN WITH ADJUSTMENT | (~68)
GWFM | FUEL FLOW DEVIATION FROM BASELINE | (~3) |  | расход топлива
PCN1BR | CORR FAN SPEED VARIABLE THET | (~358) | начальная характеристика
SLOATL_D | DVG SEA LEVEL OATL | (~4) | расхождения температуры на уровне моря
WBE | MEASURED ENGINE BLEED FLOW | (~20) | показатель датчиков
ZPCN25_D | DVG N2 (HIGH SPEED ROTOR) (%RPM) | (~2) | пиковая скорость ротора, ха | пиковая скорость ротора, скорость самолета
ZT49_D | DVG EGT-HPT DISCHRG TOT TMP(DEG) | (~149) | температура сброса клапана, характеристика сборки | давление на сброс
ZTNAC_D | DVG NACELLE TEMP(DEG C) | (>30kk) | температура внешней части корпуса | дана температура
ZWF36_D | DVG FUEL FLOW | (>14k) | характеристика сборки
VSVNOM | SCHEDULE VSV POSITION |  | табличное значение
predicted:
BRAT | BLEED RATIO |  |  | есть температура двигателя
DELFN | THRUST DERATE | (~3) | тяга, необходимая для взлета (возможно одинакова для большинства моделей самолетов) | масса груза
DELN1 | FAN SPEED DERATE |  |  | множественные характеристики двигателя
DPOIL | DELTA OIL PRESSURE |  |  | давление масла, температура масла
EGTC | BASELINE EGT VALUE | (~25) | характеристика сборки
EGTHDM | EGT MARGIN WITH ADJUSTMENT | (~171) | разность но не отношение => ошибка больше
GEGTMC | EGT ETOPS MARGIN (DEG C) CR | (~36) | зависит от особенности полета, человеческий фактор, характеристика сборки
GN2MC | N2 ETOPS MARGIN (%) CRUISE |  |  | обороты N2
GPCN25 | CORE SPEED DEVIATION FROM BASELINE |  |  | скоростные характеристики, начальные характеристики ядра
PCN12 | PHYSICAL FAN SPEED (%) |  |  | скорость самолета, скорость ротора
PCN12I | INDICATED FAN SPEED (%) |  |  | скорость самолета, скорость ротора
PCN1AR | CORRECTED FAN SPEED (%) |  |  | скорость самолета, скорость ротора
PCN1K | CORRECTED FAN SPEED (%) |  |  | скорость самолета, скорость ротора
PCN2C | BASELINE CORE SPEED |  |  | скорость самолета, скорость ротора
SLOATL | SEA LEVEL OATL | (~7) | незасекаемые природные условия
WBI | ENG BLEED SETTING FOR PEM |  |  | температура в двигателе, обороты в двигателе
WFMP | BASELINE FUEL FLOW | (~4456) | характеристика сборки, фактор полета | расход топлива
ZTLA_D | DVG THROTTLE LEVER ANGLE(DEG) |  |  | угол наклона передается